## Module_API_Review
| SZ | HQ | 输出要求 | comments
IVE |  | √ | 要求输出每个API/每个数据结构的拟支援及修改计划的文档，然后由卫平组织review 及评审会
IVA |  | √ | Ming 定义API
MD |  | √ | 要求输出每个API/每个数据结构的拟支援及修改计划的文档，然后由卫平组织review 及评审会
VENC(H264/H265) |  | √ | 要求输出每个API/每个数据结构的拟支援及修改计划的文档，然后由卫平组织review 及评审会
COVER/REGION | √(ben) |  | 要求输出每个API/每个数据结构的拟支援及修改计划的文档，然后由卫平组织review 及评审会
AI(Audio input) |  | √ | 要求输出每个API/每个数据结构的拟支援及修改计划的文档，然后由卫平组织review 及评审会
AO |  | √ | 要求输出每个API/每个数据结构的拟支援及修改计划的文档，然后由卫平组织review 及评审会
VO | √(tommy) |  | 要求输出每个API/每个数据结构的拟支援及修改计划的文档，然后由卫平组织review 及评审会 | 零通道编码，需要virtual display device的支援
VI | √(ben) |  | 要求输出每个API/每个数据结构的拟支援及修改计划的文档，然后由卫平组织review 及评审会 | 以hisi为base，扩增通道可以放弃
VPSS | √（tommy） |  | 要求输出每个API/每个数据结构的拟支援及修改计划的文档，然后由卫平组织review 及评审会
VDEC | √（baohong） |  | 要求输出每个API/每个数据结构的拟支援及修改计划的文档，然后由卫平组织review 及评审会
SYS | √(tommy) |  | 要求输出每个API/每个数据结构的拟支援及修改计划的文档，然后由卫平组织review 及评审会
TDE | √(ben) |  | 要求输出每个API/每个数据结构的拟支援及修改计划的文档，然后由卫平组织review 及评审会
VB | √(tommy) |  | 要求输出每个API/每个数据结构的拟支援及修改计划的文档，然后由卫平组织review 及评审会
FB/HW cursor | √(tommy) |  | 要求输出每个API/每个数据结构的拟支援及修改计划的文档，然后由卫平组织review 及评审会
HDMI | √(ben) |  | 要求输出每个API/每个数据结构的拟支援及修改计划的文档，然后由卫平组织review 及评审会 | baohong安排owner参加review会议

## Driver_HW_APN
重点专注点
SC0/SC1/SC2 | 3DNR/3DDI 表格在init时load一次就好？SC2 绑定SC0的API | PQ dynamic changed table size?
DIP | 3DNR/3DDI PQ 表格在init时load一次就好？ | PQ dynamic changed table size?
VI | VI API到底长什么样，谁来给protocal type？做功能实现反串讲
VDEC | Per frame 分配buffer， MCU mode， buffer lifecycle 反串讲
GOP/COVER/OSD | OSD叠加/COVER的API长什么样，如何指定叠加到SC0/DIP0/DIP1?
H264/H265 Encoder | 请HQ直接做VENC driver到Hxxx VENC的per function对接设计
DISP0/DISP1 | 根据VO的分析结果，review HW 功能，做反串讲 | jeffrey给我block图
Audio in/out | 介绍第三方SDK 接口使用
IVE | pure SW
IVA
CMDQ | 接口如何定义，20路 ringbuffer如何指定。如何让各个driver吃？需要重新设计
GE | 需要考虑，因为客户在使用4K UI，对接TDE接口
CEVA | 提供SDK manual？
CMDQ 的如何管理，如何开debug接口来开关，如何支援cmd dump debug功能

## HW_DESIGN
VI prescaling | APN
Cmdqueue 20组的低成本方案
dummy register20组 供cmdqueue 作为fence使用
cmdqueue trigged interrupt | 是否有办法达成
MVOP double buffer flip
XC disp 路径确认及细节flow 图
DISP 支援16路 WINDOW
cmdqueue 如何等待各个IP idle，包括16个VI 通道vbank
cmdqueue 自己戳中断