## MT SIT测试报告
测试用例/报告
项目ID |  | I2_DVR | 测试人员 | koda.xu | 测试用例数 | 0
模板名称 |  | MI_RGN | 测试类型 |  | 缺陷总数 | 0
测试启动时间 |  |  | 测试结束时间
测试环境说明
1. 进入目录 /sdk/verify/feature/rgn 2. source i2_debug.sh 3. make 生成out/I2_DEBUG/app/console out/I2_DEBUG/app/service 4. 将执行文件service和console挂载到目标板中。 5. 执行./service & 6. 执行./console 7. 选择测试模块，region模块为1，输入1 8. init 9. 执行testcase，testcaseX param1 param2 param3 …
用例编号 | 用例名称 | 预置条件 | 操作步骤 | 预期结果 | 测试结果 | 回归测试结果
特性名称-模块名称-编号 |  | 说明做此测试需要准备的条件 | 说明执行测试需要经过哪些步骤 | 说明操作的预期结果
I2_RGN_test1 | 测试单个region创建和销毁 | MI_RGN_Init | 1. MI_RGN_Create(hHandle, &stRgnAttr) 2. MI_RGN_Destroy(hHandle) 先创建Region再销毁。 | 观察对应hHandle的region是否创建成功 观察对应hHandle的region是否销毁成功
I2_RGN_test2 | 测试创建最大数量的region然后销毁 | MI_RGN_Init | 1. MI_RGN_Create(hHandle, &stRgnAttr) x 1024 2. MI_RGN_Destroy(hHandle) x 1024 先创建Region再销毁。 | 观察handle为0~1023的region是否创建成功观察handle为0~1023的region是否销毁成功
I2_RGN_test3 | 测试创建region绑定后先解绑再销毁 测试创建region绑定后直接销毁 | MI_RGN_Init | flow1: 1.MI_RGN_Create(hHandle, &stRgnAttr) 2.MI_RGN_AttachToChn(hHandle, &stChnPort, &stChnPortParam) 3.MI_RGN_DetachFromChn(hHandle,&stChnPort) 4.MI_RGN_Destroy(hHandle) flow2: 1.MI_RGN_Create(hHandle, &stRgnAttr) 2.MI_RGN_AttachToChn(hHandle, &stChnPort, &stChnPortParam) 3.MI_RGN_Destroy(hHandle) | 观察两个flow是否都测试成功
I2_RGN_test4 | 测试单个region绑定多个通道多个port | MI_RGN_Init | 1.MI_RGN_Create(hHandle, &stRgnAttr) 2.MI_RGN_AttachToChn(hHandle,&stChnPort, &stChnPortParam)x[chns]x[ports] 3.MI_RGN_DetachFromChn(hHandle,&stChnPort) x[chns]x[ports] 4.MI_RGN_Destroy(hHandle) | 观察是否都测试成功
I2_RGN_test5 | 测试单个通道单个port绑定多个region | MI_RGN_Init | 1.MI_RGN_Create(hHandle, &stRgnAttr)x5 2.MI_RGN_AttachToChn(hHandle, &stChnPort, &stChnPortParam) 3.MI_RGN_Destroy(hHandle) | 观察当绑定region数量在4个及以内时绑定成功；当绑定region数量在4个以上时，超出数量上限的绑定失败
I2_RGN_test6 | 测试先绑定port再设置bitmap 测试先设置bitmap再绑定port | MI_RGN_Init | flow1: 1.MI_RGN_Create(hHandle, &stRgnAttr) 2.MI_RGN_AttachToChn(_ghHandle,&_gstChnPort, &_gstChnPortParam) 3.MI_RGN_SetBitMap(hHandle, &stBitmap) 4.showbitmap 5.MI_RGN_Destroy(hHandle) flow2: 1.MI_RGN_Create(hHandle, &stRgnAttr) 2.MI_RGN_SetBitMap(hHandle, &stBitmap) 3.MI_RGN_AttachToChn(_ghHandle,&_gstChnPort, &_gstChnPortParam) 4.showbitmap 5.MI_RGN_Destroy(hHandle) | 观察两个流程是否都测试成功 观察设置bitmap是否成功
I2_RGN_test7 | 测试先绑定port再getcanvas 测试先getcanvas再绑定port | MI_RGN_Init | flow1: 1.MI_RGN_Create(hHandle, &stRgnAttr) 2.MI_RGN_GetCanvasInfo(hHandle, &stCanvasInfo) 3.copy bitmap data 4.MI_RGN_UpdateCanvas(hHandle) 5.MI_RGN_AttachToChn(hHandle,&stChnPort, &_gstChnPortParam) 6.showbitmap 7.MI_RGN_Destroy(hHandle) flow2: 1.MI_RGN_Create(hHandle, &stRgnAttr) 2.MI_RGN_AttachToChn(hHandle,&stChnPort, &stChnPortParam) 3.MI_RGN_GetCanvasInfo(hHandle, &stCanvasInfo) 4.copy bitmap data 5.MI_RGN_UpdateCanvas(hHandle) 6.showbitmap 7.MI_RGN_Destroy(hHandle) | 观察两个流程是否都测试成功，观察图像是否显示正确
I2_RGN_test8 | 单通道单port绑定4个region，设置bitmap， 显示图像。再依次解绑各个region，显示图像。 | MI_RGN_Init | 1.MI_RGN_Create(hHandle, &stRgnAttr) x4 2.MI_RGN_SetBitMap(hHandle, &stBitmap) x4 3.MI_RGN_AttachToChn(hHandle,&stChnPort, &stChnPortParam) x4 4.showbitmap 5.MI_RGN_DetachFromChn(hHandle, &stChnPort) 6.show 7. ... 8.MI_RGN_Destroy(hHandle) | 观察流程是否测试成功，每次show bitmap是否显示正确。
I2_RGN_test9 | 测试4个region绑定所有通道输 出口，设置bitmap，显示图像。 | MI_RGN_Init | 1.1.MI_RGN_Create(hHandle, &stRgnAttr) x4 2.MI_RGN_SetBitMap(hHandle, &stBitmap) x4 3.MI_RGN_AttachToChn(hHandle,&stChnPort, &stChnPortParam) x4x[ports]x[chns] 4.showbitmap 8.MI_RGN_Destroy(hHandle) | 观察流程是否测试成功，观察每个通道的每个输出端口显示图片是否正确。